## Hoja1
item | descripcion | un | cant | valor_unitario | valor_parcial
1. | PRELIMINARES
1.01 | Cerramiento Provisional con montaje de Banner | m2 | 38.584 | 43200 | 1666828.8
1.02 | Desmonte de paneles en madera (incluye reparación de muro y retiro de escombros) | m2 | 8.162 | 10800 | 88149.6
1.03 | Desmonte de mobiliario | Glbl | 1 | 600000 | 600000
1.04 | Retiro de mobiliario a botadero | Glbl | 1 | 800000 | 800000
1.05 | Desmantelamiento de Red Eléctrica | Glb | 1 | 1080000 | 1080000
1.06 | Desmantelamiento Red De Aire Acondicionado | Glb | 1 | #REF! | #REF!
1.07 | Desmonte de drywall (incluye reparación de muro y retiro de escombros) | m2 | 34 | 9450 | 321300
1.08 | Desmonte de cuadros iluminados | Un | 2 | 250000 | 500000
1.09 | Apertura de hueco en placa para escalera | m3 | 3.706 | 1.15 | 4.2619
1.10 | Desmonte aviso existente en fachada | Un | 1 | 150000 | 150000
1.11 | Desmantelamiento de fachada | Glb | 1 | 945000 | 945000
Ad | Desmantelamiento Escalera | glb | 1 | 862500 | 862500
Ad | Desmantelamiento Vidrios mezaninen Clor Blue | glb | 13.244 | 16800 | 222499.2
Ad | Retiro de escombros | glb | 1 | 480000 | 480000
2 | Mampostería
2.1.01 | Suministro e instalación de muro en bloque de concreto sin revocar | m2 | 86.7636 | #REF! | #REF!
2.1.02 | Anclajes epoxicos MAMPOSTERIA | Un | 44 | 27779.8308 | 1222312.5542
2.1.03 | Dovelas en concreto 3000 Psi MAMPOSTERIA | m2 | 105 | 45334.6966 | 4760143.1424
2.1.04 | Suministro de materiales y revocada de muro en mamposteria | m2 | 173.5272 | 28016 | 4861538.0352
3 | PINTURA
2.2.01 | Resane de placa en mezanine | m2 | 1 | 150000 | 150000
2.2.02 | Pintura vinilo tipo 1 ( 3 manos) | m2 | 204.0192 | 12800 | 2611445.76
2.2.03 | Aplicación de pintura en techos | m2 | 270.762 | 13500 | 3655287
4 | FACHADA
2.3.01 | Suministro e instalación de dintel a 3 caras (1 cara superboard, 1 cara en Drywall y techo en Drywall) | m | 4.4 | 152813.88 | 672381.072
2.3.02 | Suministro e instalación fachada de acuerdo a diseño (3 hojas de cuadricula, fijo liso,. Vidrio templado de 10mm h=2,80m) | Glbl | 1 | 4888641.72 | 4888641.72
2.3.03 | Suministro e instalación de cortina microperforado | Glbl | 1 | 2299425 | 2299425
2.3.04 | Suministro e instalación de incrustraciones en piso | Un | 2 | 96255 | 192510
2.3.05 | Reparacion de microcemento piso | Glbl | 1 | 754035.63 | 754035.63
2.3.06 | Recubrimiento de microcemento para dintel aviso de fachada | Glbl | 1 | 603227.76 | 603227.76
5 | ELECTRICO
2.4.01 | Readecuación de Tablero Eléctrico | Un | 1 | 680000 | 680000
2.4.02 | Salida para antena desde muro lateral | Un | 1 | 124489.8 | 124489.8
6 | MUROS
3.1.01 | Resanes generales de muros y techos por desmonte | m2 | 35 | 4000 | 140000
3.1.02 | Suministro e instalación de muro doble cara en Superboard | m2 | 47.5185 | 120960 | 5747837.76
3.1.03 | Suministro e instalación lineales en Superboard | m | 38.35 | 49500 | 1898325
3.1.04 | Instalación Vidrio/Puerta Bodega (incluye marco y refuerzos) | Un | 1 | 450000 | 450000
3.1.05 | Resane y relleno de muro por desmonte de tablero existente | m2 | 1 | 150000 | 150000
3.1.06 | Refuerzos lineales para fachada | m | 8.8 | 25000 | 220000
7 | Fachada
3.2.01 | Fachada en vidrio templado 10mm con tocetos aluminio | m2 | 12.32 | #REF! | #REF!
3.2.02 | Detalle de división entre locales, incluye enchape | m2 | 1.024 | 280000 | 286720
3.2.03 | Dintel en fachada | m2 | 24.464 | 78000 | 1908192
8 | PINTURA
3.3.01 | Pintura vinilo tipo 1 ( 3 manos) | m2 | 291.5737 | 12800 | 3732143.36
3.3.02 | Aplicación de pintura en techos | m2 | 273.49 | 13500 | 3692115
9 | REDES ELÉCTRICAS
3.4.1 | tableros y acometidas
3.4.1.01 | Suministro e instalación tablero Eléctrico 24 circuitos | Glbl | 1 | 1382400 | 1382400
3.4.1.02 | Suministro e instalación de salida eléctrica para tomas incluidas antenas y aires acondicionados | Un | 6 | 133860 | 803160
3.4.2 | Iluminación
3.4.2.01 | Suministro e instalación de caja de control para iluminación con interruptor plano. | Un | 1 | 752675 | 752675
3.4.2.02 | Suministro e instalación para salida eléctrica para iluminación normal en tubería PVC y cable n 12 libre de halógenos. | Un | 51 | 125350 | 6392850
3.4.2.03 | Suministro, armado e instalación de estructura metálica para iluminación tipo chanel ranurado con sus respectivos herrajes con pintura electroestática color blanco satinado. | m | 19 | 48700 | 925300
3.4.2.04 | Instalación de lámparas para empotrar o sobreponer (vestieres 3 pasillo 3 segudo piso 5) | Un | 11 | 16000 | 176000
3.4.2.05 | Instalación de lámparas para iluminación tipo reflector | Un | 38 | 8700 | 330600
3.4.2.06 | Instalación de lámpara 2 x18 w | Un | 2 | 16000 | 32000
3.4.2.07 | Instalación de lámpara tipo burbuja led | Un | 2 | 16000 | 32000
3.4.2.08 | Instalación de riel para reflectores | m | 19 | 13100 | 248900
3.4.2.09 | Instalación Aviso Fachada | Un | 1 | 235000 | 235000
3.4.3 | Suministros
3.4.3.01 | Suministro Spot tipo riel par 30 12W. Línea Económica | Un | 38 | 68000 | 2584000
3.4.3.02 | Suministro de rieles para lámpara tipo spot de dos vías, incluye transporte desde Bogotá de 1m | m | 19 | 37900 | 720100
3.4.3.03 | Suministro panel led par 30 pasillo vestier | Un | 2 | 22000 | 44000
3.4.3.04 | Suministro Lampara 2x18 Bodega | Un | 2 | 70000 | 140000
3.4.3.05 | Suministro lampara filamento Led | Un | 2 | 98000 | 196000
3.4.3.06 | Suministro Aviso levis Fachada | Un | 1 | 2050000 | 2050000
3.4.3.07 | Suministro Aviso 501 | Un | 1 | 950000 | 950000
3.4.4 | Sonido, Voz y Datos
3.4.4.01 | Suministro e instalación de salida para sonido incluye tubería EMT de ¾, con cable guía y cajas. | Un | 5 | 128000 | 640000
3.4.4.02 | Suministro e instalación tubería para punto de datos | Un | 1 | 245000 | 245000
3.4.5 | Certificación retie y otros
3.4.5.01 | Diseño eléctrico, planos en AutoCAD firmados por Ing. Calculista para aprobación de RETIE | Glb | 1 | 1637600 | 1637600
3.4.5.02 | Certificación RETIE | Glb | 0 | 1200000 | 0
3.5 | Aire Acondicionado
3.5.01 | Mantenimiento Equipo | Glb | 1 | #REF! | #REF!
3.5.02 | Readecuación de ductos e Aire | Glb | 1 | #REF! | #REF!
3.5.03 | Reinstalación de rejillas | Un | 12 | #REF! | #REF!
4. | Piso
4.01 | Aplicación de microcemento en lineales en fachada | m | 2.2 | 235227.2727 | 517500
4.02 | Reparacion de microcemento en vestieres | m2 | 18 | 184271 | 3316878